## Sheet1
Oznaczenie wielkosci w nawiasie(np: “(L)”) jest dla przejzystosci zeby rozroznic np: wielkie i od male L ( I ; l ) (γ (g) = gamma) (nwm jak ulamki zrobic wiec normalnie napisze)
Nazwa wielkosci		Nazwa jednostki
Dlugosc	l (L)	metr	m
Czas	t	sekunda	s
masa	m	kilogram	kg
temperatura	T	kelwin	kg
natezenie pradu	I (i)	amper	A
swiatlosc	I (i)	kandela	cd
liczebnosc materii		mol	mol
kat plaski		radian	rad
kat brylowy		sferadian	sr
napiecie	U	wolt	V
rezystancja	R	om	Ω
moc	P	wat	W
energia	E	dzul	J
		kilowatogodzina	kWh
ladunek elektryczny	Q	kulomb	C
pojemnosc elektryczna	C	fatad	F
indukcyjnosc	L	henr	H
rezystywnosc	<ro>	→	Ω*m
konduktancja	G	simens	S
praca	W	dzul	J
indukcja magnetyczna	B	tesla	T
strumien magnetyczny	Φ	weber	Wb
przenikalnosc magnetyczna	µ	→	H/m

konduktywnosc	γ (g)	→	m/(Ω*mm^2)
strumien magnetyczny skojarzony	Ψ	weber	Wb

indukcyjnosc wzajemna	M	henr	H
predkosc kontowa	ω	→	rad/s
faza poczatkowa	Ψ	→	rad lub stopnie
okres	T	sekunda	s
czestotliwosc	f	hertz	Hz
predkosc	v	→	m/s
sila elektrodynamiczna	F	niuton	N